## Sheet1
Comment | Designator | Footprint | JLCPCB Part #（optional）
Molex_PicoBlade_53261-0871_1x08-1MP_P1.25mm_Horizontal | con1 | Molex_PicoBlade_53261-0871_1x08-1MP_P1.25mm_Horizontal | C2845385
HT7333-3-SOT89 | U1 | SOT89 | C84207
10uF/25V | C1,C2 | C_0603 | C96446